## 控制指令说明
功能 | 指令 | 说明 | 参数1 | 参数2 | 参数3 | 参数4 | 参数5 | 参数6 | 参数7 | 参数8 | 参数9 | 参数10 | 参数11
步骤设入 | SetStep_0,0,1,1,-20,-30,-40,10,10,1,1, | 将指定步骤的数据保存在步骤缓冲区中 | 指令执行判断(0：指令只保存到缓冲区，机械臂不执行动作 1：指令保存到缓冲区，且机械臂执行该动作) | 插入功能(0：不启用插入功能，直接覆盖选中缓冲区 1：启用插入功能，在选中的步骤插入数据，并将原数据整体向后退一步) | 步骤数（1-50） | 指令（1-关节坐标 2-关节偏移 3-世界坐标 4-世界偏移 5-直线 6-直线偏移 7-DI 8-DO 9-外设 10-四轴舵机 11-码垛） | A1/X数据 | A2/Y数据 | A3/Z数据 | 分速度（%） | 延时（ms） | IO引脚 | IO状态
总速度 | Speed_100, | - | 总速度(%) | - | - | - | - | - | - | - | - | - | -
步骤写入程序配方 | SetStepOK_1, | 将缓冲区数据保存到指定配方中，保存后动作可断电保存 | 写入配方(1-3) | - | - | - | - | - | - | - | - | - | -
清除程序配方 | Clean_1, | - | 清除配方(1-3) | - | - | - | - | - | - | - | - | - | -
编辑程序配方 | Editor_1, | - | 编辑配方(1-3) | - | - | - | - | - | - | - | - | - | -
关节角度 | JointAngle_-10,-20,-30,100, | 机械臂A1A2A3电机同步运动到指定角度 | A1关节角度 | A2关节角度 | A3关节角度 | 分速度（%） | - | - | - | - | - | - | -
关节角度偏移 | JointAngleOffset_-10,-20,-30,100, | - | A1关节角度偏移 | A2关节角度偏移 | A3关节角度偏移 | 分速度（%） | - | - | - | - | - | - | -
笛卡尔坐标走点 | DescartesPoint_353,-200,242,100， | 与关节角度指令类似，只不过这里是输入XYZ笛卡尔坐标，机械臂经过坐标转换后得到A1A2A3三个关节坐标，然后三个电机同步运动到该位置，运动过程非直线 | X坐标 | Y坐标 | Z坐标 | 分速度（%） | - | - | - | - | - | - | -
笛卡尔坐标点偏移 | DescartesPointOffset_0,-100,0,100， | - | X坐标偏移 | Y坐标偏移 | Z坐标偏移 | 分速度（%） | - | - | - | - | - | - | -
笛卡尔坐标走直线 | DescartesLine_353,-200,242,100， | 直线插补控制，输入XYZ笛卡尔坐标，机械臂通过多点插补运算移动到指定位置，运动过程是直线（注意：由于机械臂存在反关节奇异点，机械臂在原点位置时，不能直接使用直线指令，需要先走一段关节角度） | X坐标 | Y坐标 | Z坐标 | 分速度（%） | - | - | - | - | - | - | -
笛卡尔坐标直线偏移 | DescartesLinearOffset_0,-100,0,100， | - | X坐标偏移 | Y坐标偏移 | Z坐标偏移 | 分速度（%） | - | - | - | - | - | - | -
DI状态设置 | DI_0,1, | - | 引脚号(0-3) | 状态(0-1) | - | - | - | - | - | - | - | - | -
DO状态设置 | DO_0,1, | - | 引脚号(0-3) | 状态(0-1) | - | - | - | - | - | - | - | - | -
吸嘴状态 | Suction_0, | - | 状态(0-1) | - | - | - | - | - | - | - | - | - | -
手抓状态 | Grasp_0, | - | 状态(0-1) | - | - | - | - | - | - | - | - | - | -
单循环 | Single_1, | 循环一次指定配方程序然后停止 | 单循环配方(1-3) | - | - | - | - | - | - | - | - | - | -
循环 | Cycle_1, | 一直循环执行指定配方程序 | 循环配方(1-3) | - | - | - | - | - | - | - | - | - | -
出厂程序 | Factory_1,1, | - | 出厂程序(1-2) | 选择配方(1-3) | - | - | - | - | - | - | - | - | -
原点 | Origin | - | bar: 参数1 to 参数11
急停 | Stop | - | bar: 参数1 to 参数11
查询配方程序 | Refer | - | bar: 参数1 to 参数11
设置自动校准 | Align_100, | 用于执行循环配方自动回原点校准，当循环次数到达设置值时，自动回原点校准一次，当该值设置为0时，不启用该功能 | 参数1: 自动校准次数
第四轴舵机控制 | Axis_270, | - | 参数1: 第四轴舵机（角度0-270°）
按键移动按下 | MovStart_0,1,1, | - | 参数1: 坐标系选择（世界/关节坐标）; 参数2: 关节选择; 参数3: 方向选择
按键移动松开 | MovStp | - | bar: 参数1
控制模式选择 | CtrlMode_1, | （0：触摸屏控制模式 1：上位机控制模式） | 参数1: 机械臂控制模式（0-1）
查询机械臂当前参数 | Infor | 返回机械臂当前参数（JSON） | bar: 参数1
杆长修正长度 | RodLen_75, |  | 参数1: 末端杆长(mm)
写字软件G代码解析 | N0 G00 X23 Y87 Z20 F100 | 指令由写字软件控制发送
写字软件标定点 | ZERO | 将机械臂当前坐标设置为写字软件标定点 | bar: 参数1
删除配方步骤 | Delete_1, | 删除步骤缓冲区指定步骤数据 | 参数1: 步骤数（1-50）
插入配方步骤 | Insert_1, | 插入步骤缓冲区指定步骤数据，原数据向后移动一步 | 参数1: 步骤数（1-50）
DI触发配方循环 | Trigger | bar: 参数1

## 正确返回
功能返回说明 |  | 正确返回 | 参数说明
步骤设入 | 关节坐标点设入 | %02dth Step -- SetJointAngle:%f(A1), %f(A2), %f(A3); Speed:%03d%%; Delay:%dms\r\n | 参数1: 第几步(范围: 1~50；可在Order.h中的宏定义STEP_NUM更改) 参数2: 坐标1 参数3: 坐标2 参数4: 坐标3 参数5: 分速度(范围: 1~100) 参数6: 延时时间(单位: ms；范围: 0~100000；可在Order.h中的宏定义DELAY_UPPER_LIMIT更改)
| 关节坐标点偏移设入 | %02dth Step -- SetJointAngleOffset:%f(A1), %f(A2), %f(A3); Speed:%03d%%; Delay:%dms\r\n
| 笛卡尔坐标点设入 | %02dth Step -- SetDescartesPoint:%fmm(X), %fmm(Y), %fmm(Z); Speed:%03d%%; Delay:%dms\r\n
| 笛卡尔坐标点偏移设入 | %02dth Step -- SetDescartesPointOffset:%fmm(X), %fmm(Y), %fmm(Z); Speed:%03d%%; Delay:%dms\r\n
| 笛卡尔坐标直线设入 | %02dth Step -- SetDescartesLine:%fmm(X), %fmm(Y), %fmm(Z); Speed:%03d%%; Delay:%dms\r\n
| 笛卡尔坐标直线偏移设入 | %02dth Step -- SetDescartesLinearOffset:%fmm(X), %fmm(Y), %fmm(Z); Speed:%03d%%; Delay:%dms\r\n
| DI设入 | %02dth Step -- DI%d:%d(0:OFF; 1:ON); Delay:%dms\r\n | 参数1: 第几步(范围: 1~50；可在Order.h中的宏定义STEP_NUM更改) 参数2: DI/DO号(范围: 0~3；可在Order.h中的宏定义DI_NUM/DO_NUM更改) 参数3: DI/DO状态(0: 关; 1: 开) 参数4: 延时时间(单位: ms；范围: 0~100000；可在Order.h中的宏定义DELAY_UPPER_LIMIT更改)
| DO设入 | %02dth Step -- DO%d:%d(0:OFF; 1:ON); Delay:%dms\r\n
| 外设（吸嘴、手抓）设入 | %02dth Step -- Device%d(0:Suction; 1:Grasp):%d(0:OFF; 1:ON); Delay:%dms\r\n | 参数1: 第几步(范围: 1~50；可在Order.h中的宏定义STEP_NUM更改) 参数2: 外设(0: 吸嘴; 1: 手抓)号(范围: 0~1；可在Order.h中的宏定义DEVICE_NUM更改) 参数3: 外设(0: 吸嘴; 1: 手抓)状态(0: 关; 1: 开) 参数4: 延时时间(单位: ms；范围: 0~100000；可在Order.h中的宏定义DELAY_UPPER_LIMIT更改)
总速度 |  | Total_Speed: %03d%%\r\n | 参数1: 总运行速度(范围: 1~100；最大脉冲速度10000个/秒,可在StepMotor.h中的宏定义MAXIMUN_SPEED_PULSE更改)
示教程序写入程序配方 |  | SetStepOK: Set step to %dth program recipe\r\n | 参数1: 写入第几套程序配方(范围: 1~3；可在Repice.h中的宏定义RECIPE_NUM更改)
清除程序配方 |  | Clean: %dth program recipe\r\n | 参数1: 清除第几套程序配方(范围: 1~3；可在Repice.h中的宏定义RECIPE_NUM更改)
编辑程序配方 |  | Editor: %dth program recipe\r\n | 参数1: 编辑第几套程序配方(范围: 1~3；可在Repice.h中的宏定义RECIPE_NUM更改)
关节角度 |  | JointAngle: %f(A1), %f(A2), %f(A3)\r\n | 参数1: A1坐标；参数2:A2坐标；参数3:A3坐标
关节角度偏移 |  | JointAngleOffset: %f(A1), %f(A2), %f(A3)\r\n | 参数1: A1偏移坐标；参数2:A2偏移坐标；参数3:A3偏移坐标
笛卡尔坐标点 |  | DescartesPoint: %fmm(X), %fmm(Y), %fmm(Z)\r\n | 参数1: X坐标；参数2:X坐标；参数3:X坐标
笛卡尔坐标点偏移 |  | DescartesPointOffset: %fmm(X), %fmm(Y), %fmm(Z)\r\n | 参数1: X偏移坐标；参数2:Y偏移坐标；参数3:Z偏移坐标
笛卡尔坐标直线 |  | DescartesLine: %fmm(X), %fmm(Y), %fmm(Z)\r\n | 参数1: X坐标；参数2:Y坐标；参数3:Z坐标
笛卡尔坐标直线偏移 |  | DescartesLinearOffset: %fmm(X), %fmm(Y), %fmm(Z)\r\n | 参数1: X偏移坐标；参数2:Y偏移坐标；参数3:Z偏移坐标
DI状态 |  | DI%d: %d\r\n | 参数1: DI/DO引脚号(范围: 0~3；可在Order.h中的宏定义DI_NUM/DO_NUM更改) 参数2: DI/DO状态(0: 关；1: 开)
DO状态 |  | DO%d: %d\r\n
吸嘴状态 |  | Suction: %d\r\n | 参数1: 吸嘴状态(0: 关；1: 开)
手抓状态 |  | Grasp: %d\r\n | 参数1: 手抓状态(0: 打开；1: 闭合)
单循环 |  | Single: %dth program recipe,This is the %dth in %d step\r\n | 参数1: 第几个程序配方(范围: 1~3；可在Repice.h中的宏定义RECIPE_NUM更改) 参数2: 第几步(范围: 1~50；可在Order.h中的宏定义STEP_NUM更改) 参数3: 总步骤数(范围: 1~50；可在Order.h中的宏定义STEP_NUM更改)
循环 |  | Cycle: %dth program recipe,This is the %dth in %d step\r\n
出厂程序设置 |  | Factory: Write %dth program to %dth recipe\r\n | 参数1: 第几个出厂程序(范围: 1~3；可在Factory.h中的宏定义FACTOTY_NUM更改) 参数2: 第几个配方(范围: 1~3；可在Repice.h中的宏定义RECIPE_NUM更改)
原点 |  | Origin: 3 motors return origin OK\r\n | -
停止 |  | Stop: 3 motors stop\r\n | -
总步骤 |  | Total_Step: %02d\r\n | 参数1: 总步骤数(范围: 1~50；可在Order.h中的宏定义STEP_NUM更改)
完成次数 |  | Finish: %d times\r\n | 参数1: 循环完成次数

## 错误返回
功能错误说明 | 错误返回 | 参数说明
步骤超范围 | Error: Step exceed scope,The scope is 1 to %d\r\n | 参数1: 步骤存储数(范围: 1~50；可在Order.h中的宏定义STEP_NUM更改)
指令超范围 | Error: Order exceed scope,The scope is 1 to %d\r\n\ (1:Joint_Angle; 2:Joint_AngleOffset; 3:Descartes_Point; 4:Descartes_PointOffset;\ 5:Descartes_Line; 6:Descartes_LinearOffset; 7:Data_In; 8:Data_Out; 9:Device)\r\n | 参数1: 指令类型数(范围: 1~9；可在Order.h中的宏定义ORDER_TYPE更改) 说明 —— 1: 关节角度；2: 关节角度偏移；3: 笛卡尔坐标走点；4: 笛卡尔坐标点偏移；5: 笛卡尔坐标走直线；6: 笛卡尔坐标直线偏移；7: 数据输入(DI)；8: 数据输出(DO)；9:外设(吸嘴、手抓)
A1关节角度超范围 | Error: A1_JointAngle exceed scope,The scope is %d(°) to %d(°)\r\n | 参数1: A1关节角度下限(可在StepMotor.h中的宏定义A1_JOINTANGLE_LOWER_LIMIT中更改) 参数2: A1关节角度上限(可在StepMotor.h中的宏定义A1_JOINTANGLE_UPPER_LIMIT中更改)
A2关节角度超范围 | Error: A2_JointAngle exceed scope,The scope is %d(°) to %d(°)\r\n | 参数1: A2关节角度下限(可在StepMotor.h中的宏定义A2_JOINTANGLE_LOWER_LIMIT中更改) 参数2: A2关节角度上限(可在StepMotor.h中的宏定义A2_JOINTANGLE_UPPER_LIMIT中更改)
A3关节角度超范围 | Error: A3_JointAngle exceed scope,The scope is %d(°) to %d(°)\r\n | 参数1: A3关节角度下限(可在StepMotor.h中的宏定义A3_JOINTANGLE_LOWER_LIMIT中更改) 参数2: A3关节角度上限(可在StepMotor.h中的宏定义A3_JOINTANGLE_UPPER_LIMIT中更改)
A1关节角度不存在 | Error: A1_JointAngle non-exist\r\n | -
A2关节角度不存在 | Error: A2_JointAngle non-exist\r\n | -
A3关节角度不存在 | Error: A3_JointAngle non-exist\r\n | -
A2-A3关节角度奇异点 | Error: Joint singularly, A2_JointAngle - A3_JointAngle < %d\r\n | 参数1: A2关节角度-A3关节角度的关节奇异角度 (可在StepMotor.h中的宏定义A2_A3_JOINTANGLE_SINGULARLY_LIMIT中更改)
A3-A2关节角度奇异点 | Error: Joint singularly, A3_JointAngle - A2_JointAngle < %d\r\n | 参数1: A3关节角度-A2关节角度的关节奇异角度 (可在StepMotor.h中的宏定义A3_A2_JOINTANGLE_SINGULARLY_LIMIT中更改)
X坐标超范围 | Error: X_DescartesCoordinate exceed scope,The scope is %f(mm) to %f(mm)\r\n | 参数1: X坐标下限(可在StepMotor.h中的宏定义X_LOWER_LIMIT中更改) 参数2: X坐标上限(可在StepMotor.h中的宏定义X_UPPER_LIMIT中更改)
Y坐标超范围 | Error: Y_DescartesCoordinate exceed scope,The scope is %f(mm) to %f(mm)\r\n | 参数1: Y坐标下限(可在StepMotor.h中的宏定义Y_LOWER_LIMIT中更改) 参数2: Y坐标上限(可在StepMotor.h中的宏定义Y_UPPER_LIMIT中更改)
Z坐标超范围 | Error: Z_DescartesCoordinate exceed scope,The scope is %f(mm) to %f(mm)\r\n | 参数1: Z坐标下限(可在StepMotor.h中的宏定义Z_LOWER_LIMIT中更改) 参数2: Z坐标上限(可在StepMotor.h中的宏定义Z_UPPER_LIMIT中更改)
分速度超范围 | Error: Speed exceed scope,The scope is 1(1%) to 100(100%)\r\n | -
延时时间超范围 | Error: Delay exceed scope,The scope is 0(ms) to %d(ms)\r\n | 参数1: 延时时间上限(单位:ms；范围: 0~100000；可在Order.h中的宏定义DELAY_UPPER_LIMIT更改)
DI引脚超范围 | Error: DI_Pin exceed scope,The scope is 0(DI0) to %d(DI%d)\r\n | 参数1: DI引脚号(范围: 0~3；可在Order.h中的宏定义DI_NUM更改)
DI引脚状态超范围 | Error: DI_State exceed scope,The scope is 1(ON) or 0(OFF)\r\n | -
DO引脚超范围 | Error: DO_Pin exceed scope,The scope is 0(DO0) to %d(DO%d)\r\n | 参数1: DO引脚号(范围: 0~3；可在Order.h中的宏定义DO_NUM更改)
DO引脚状态超范围 | Error: DO_State exceed scope,The scope is 1(ON) or 0(OFF)\r\n | -
外设引脚超范围 | Error: Device_Pin exceed scope,The scope is 0(Suction) or 1(Grasp)\r\n | -
外设引脚状态超范围 | Error: Device_State exceed scope,The scope is 1(ON) or 0(OFF)\r\n | -
步骤设入完成配方数超范围 | Error: SetStepOK recipe exceed scope,The scope is 1 to %d\r\n | 参数1: 配方总数(范围: 1~3；可在Repice.h中的宏定义RECIPE_NUM更改)
清除程序配方超范围 | Error: Clean recipe exceed scope,The scope is 1 to %d\r\n | 参数1: 配方总数(范围: 1~3；可在Repice.h中的宏定义RECIPE_NUM更改)
编辑程序配方超范围 | Error: Editor recipe exceed scope,The scope is 1 to %d\r\n | 参数1: 配方总数(范围: 1~3；可在Repice.h中的宏定义RECIPE_NUM更改)
吸嘴状态超范围 | Error: Suction state exceed scope,The scope is 1(ON) or 0(OFF)\r\n | -
手抓状态超范围 | Error: Grasp state exceed scope,The scope is 1(ON) or 0(OFF)\r\n | -
单循环超范围 | Error: Single exceed scope,The scope is 1 to %d\r\n | 参数1: 配方总数(范围: 1~3；可在Repice.h中的宏定义RECIPE_NUM更改)
循环超范围 | Error: Cycle exceed scope,The scope is 1 to %d\r\n | 参数1: 配方总数(范围: 1~3；可在Repice.h中的宏定义RECIPE_NUM更改)
出厂程序设置超范围 | Error: Factory application exceed scope,The scope is 1 to %d\r\n | 参数1: 出厂程序总数(范围: 1~3；可在Factory.h中的宏定义FACTOTY_NUM更改)
出厂程序配方设置超范围 | Error: Factory recipe exceed scope,The scope is 1 to %d\r\n | 参数1: 配方总数(范围: 1~3；可在Repice.h中的宏定义RECIPE_NUM更改)